## ЛинияДЭ-500 (Контейнер)
СПЕЦИФИКАЦИЯ НА ОБОРУДОВАНИЕ
№ п/п | Наименование | Ед. изм. | Значение | Цена за ед. | Стоимость
1. Дробилка на базе HSS-500 с подставкой, решеткой и воронкой |  | шт. | 1 | 207627.1186 | 245000
Длина |  | мм | 1100
Ширина |  | мм | 700
Высота |  | мм | 1050
Общая (с подставкой) длина |  | мм | 1100
Общая (с подставкой) ширина |  | мм | 700
Общая (с подставкой) высота |  | мм | 1050
Вес |  | кг | 900+
Кол-во дробильных ножей |  | шт. | 15+2
Скорость ротора |  | об/мин | 720
Диаметр отверстий сита |  | мм | 50х100
Установленная мощность |  | кВт | 11
2. Конвейер ленточный подающий с опорами, воронкой и управлением частотным преобразователем. |  | шт. | 1 | 160000 | 188800
Длина |  | мм | 4000
Ширина |  | мм | 400
Установленная мощность |  | кВт | 1.1
Высота борта |  | мм | 150
3. Дозатор минералов, управление частотным преобразователем. |  | шт. | 2 | 85000 | 200600
Длина |  | мм | 820
Ширина |  | мм | 410
Высота |  | мм | 575
Вес |  | кг | 39.5
Установленная мощность |  | кВт | 0.75
Подставка |  | шт | 1
4. Сепаратор магнитный (Металлоуловитель) |  | шт. | 1 | 90000 | 106200
Высота отбора |  | мм | 150
5. Комплект ДЭ-500, в т.ч.: |  | шт. | 1 | 2600000 | 3068000
Диспергатор модель ДЭ-500 |  | Шт. | 1
Длина (включая воздуховод Диспергатор-ВВД) |  | мм | 2415
Ширина |  | мм | 1640
Высота |  | мм | 1560
Масса |  | кг | 1200
Установленная мощность эл. двигателя |  | кВт | 45
Размеры окна загрузки материала |  | мм | 260х285
Размеры окна подачи осушающего агента |  | мм | 460х700
Воздуховод Диспергатор-ВВД с шиберным затвором |  | привод | Ручной
Вентилятор высокого давления ВР 132-30 12,5 |  | Шт. | 1
Длина (включая воздуховод Диспергатор-ВВД) |  | мм | 2470
Ширина |  | мм | 1340
Высота |  | мм | 1865
Масса |  | кг | 1515
Установленная мощность эл. двигателя |  | кВт | 75
Воздуховоды ВВД-Циклоны |  | комплект | 1
ВВД-Воздуховод |  | шт. | 1
Воздуховод, d=600 |  | шт. | 3
Воздуховод - циклоы, Y образный |  | шт. | 1
Циклоны СИОТ |  | шт. | 2
Высота |  | мм | 2100
Диаметр входящего воздуховода |  | мм | 400
Диаметр выходящего воздуховода |  | мм | 400
Шкаф электрический с частотным преобразователем |  | шт. | 1
Частотный преобразователь Schneider Altivar 71, 45 кВт |  | шт. | 1
Пульт управления |  | шт. | 1
Термодат |  | шт. | 1
Термопара (Диспергатор-2, ВВД-1) |  | шт. | 3
Амперметр ВВД |  | шт. | 1
Управление диспергатором Schneider Altivar |  | шт. | 1
Управление ВВД |  | шт. | 1
Провод ПУ-ШУ |  | шт. | 1
Контроль температуры подшипникового узла диспергатора |  | опция | включено
Контроль температуры подшипникового узла ВВД |  | опция | включено
Контроль температуры диспергатора |  | опция | включено
Контроль работы привода ВВД |  | опция | включено
Контроль подачи материала в диспергатор |  | опция | включено
6. Бункер-упаковщик. |  | шт. | 1 | 65000 | 76700
Длина |  | мм | 3850
Ширина |  | мм | 1300
Высота |  | мм | 2300
Масса |  | кг | 800
Установленная мощность эл. двигателя |  | кВт | 5.5
Диаметр выходной насадки |  | мм | 290
7. Автоматика управления вспомогательным оборудованием |  | шт. | 1 | 270000 | 318600
Частотный преобразователь конвейера 0,75 кВт. |  | шт. | 1
Частотный преобразователь дозатора 0,75 кВт. |  | шт. | 2
Автоматика управления бункером упаковщиком |  | шт. | 1
8. Дополнительное оборудование |  | комплект | 1 | 80508.4746 | 95000
Машинка для зашивки мешков |  | Шт. | 1
Весы электронные товарные до 32 кг. (поверенные) |  | Шт. | 1
Весы товарные электронные до 1000 кг. (поверенные) |  | Шт. | 1
Весы лабораторные (поверенные) |  | Шт. | 1
Горелка газовая |  | Шт. | 1
Секундомер (поверенный) |  | Шт. | 1
9. Пуско-наладочные работы |  | час | 24 | 95000 | 112100
Шкаф общий силовой |  | Шт. | 1
Контейнер |  | Шт. | 1
Монтажные и наладочные работы |  | Шт. | 1
ДОПОЛНИТЕЛЬНЫЕ ОПЦИИ
№ п/п | Наименование | Ед. изм. | Кол-во | Цена реализации ИП за ед. руб, (без НДС) | Цена реализации ООО за ед. руб, (с НДС)
1 | ВВД с эл. двигателем 90 кВт | Шт. | 1 | 100000 | 118000
2 | Устройство плавного пуска для ВВД до 90 кВт | Шт. | 1 | 90000 | 106200
3 | Автоматизация управления линией пакет "минимальный" | Шт. | 1 | 170000 | 200600
4 | Автоматизация управления линией пакет "базовый" | Шт. | 1 | 280000 | 330400
5 | Автоматизация управления линией пакет "максимальный" | Шт. | 1 | 340000 | 401200